## Nyx_InSitu_128
1 node 1 MPI task, 64^3 for 400 cycles.
Dataset: Nyx Extraction Numbers | Test ID | IO | Bytes |  |  | Total IO | Cycle | Sim step | Total In Situ | Simulation Time | % VAD |  | Reconstruction | Simulation Time | New % VAD
Eulerian Configuration
Interval 25 | 1; | 48.7991 | 101M |  |  | 146.397 | 75 | 86.2347 | 146.397 | 6614 | 2.2134 |  |  | 6746.397 | 2.17
|  |  |  | Step Avg | Total Step
Lagrangian Configuration |  |  | disp+val
Interval 25, 1:1 | 1; | 65.0044 | 110M | 0.059206 | 4.4404 | 195.013 | 75 | 85.5273 | 199.4534 | 6614 | 3.0156 | Fixed |  | 6820.4534 | 2.9243
Interval 25, 1:8 | 2; | 8.0756 | 14M | 0.010254 | 0.76906 | 24.2269 | 75 | 87.8534 | 24.996 | 6614 | 0.37793 | Fixed |  | 6675.996 | 0.37442
Interval 25, 1:27 | 3; | 2.3639 | 4M | 0.0044335 | 0.33251 | 7.0918 | 75 | 88.0877 | 7.4243 | 6614 | 0.11225 | Fixed |  | 6639.4243 | 0.11182
Interval 50, 1:1 | 4; | 65.8662 | 109M | 0.060026 | 3.0013 | 65.8662 | 50 | 86.8226 | 68.8675 | 4410 | 1.5616 | Fixed |  | 4487.8675 | 1.5345
Interval 50, 1:8 | 5; | 8.2154 | 14M | 0.010044 | 0.50218 | 8.2154 | 50 | 88.0256 | 8.7175 | 4410 | 0.19768 | Fixed |  | 4421.3 | 0.19717
Interval 50, 1:27 | 6; | 2.3383 | 4M | 0.0044485 | 0.22243 | 2.3383 | 50 | 88.1488 | 2.5607 | 4410 | 0.058066 | Fixed |  | 4412.5607 | 0.058032
[12 empty] | Points Stored | Feature Calculation |  | RNG
LagrangianField Configuration
Interval 25, 1:8 + Entropy + E2
Interval 25, 1:8 + Entropy + E3
Interval 50, 1:8 + Entropy + E2
Interval 50, 1:8 + Entropy + E3
Interval 25, 1:27 + Entropy + E2
Interval 25, 1:27 + Entropy + E3
Interval 25, 1:8 + Divergence + E2
Interval 25, 1:8 + Divergence + E3
Interval 50, 1:8 + Divergence + E2
Interval 50, 1:8 + Divergence + E3
Interval 25, 1:8 + VM + E2
Interval 25, 1:8 + VM + E3
Interval 50, 1:8 + VM + E2
Interval 50, 1:8 + VM + E3

## Nyx_InSitu_64
1 node 1 MPI task, 64^3 for 400 cycles.
Dataset: Nyx Extraction Numbers | Test ID | IO | Bytes |  |  | Total IO |  |  |  |  | Cycle | Sim step | Total In Situ | Simulation Time | % VAD
Eulerian Configuration
Interval 25 | 1;3648 | 6.5077 | 13.4 MB |  |  | 110.63 |  |  |  |  | 400 | 10.9702 | 110.63 | 4498.7108 | 2.4591
|  |  |  | Step Avg | Total Step
Lagrangian Configuration |  |  | disp+val
Interval 25, 1:1 | 1;3650 | 8.4977 | 14.5 MB | 0.013184 | 5.2735 | 135.963 |  | Fixed |  |  | 400 | 10.418 | 141.2365 | 4308.4175 | 3.2782
Interval 25, 1:8 | 2;3651 | 0.98148 | 1.7 MB | 0.0033797 | 1.3519 | 15.7037 |  | Fixed |  |  | 400 | 11.0895 | 17.0556 | 4452.8721 | 0.38302
Interval 25, 1:27 | 3;3652 | 0.29094 | 0.48 MB | 0.00275 | 1.1 | 4.655 |  | Fixed |  |  | 400 | 11.0829 | 5.755 | 4438.9239 | 0.12965
Interval 50, 1:1 | 4;3653 | 8.5463 | 14.5 MB | 0.013227 | 5.2909 | 68.3707 |  | Fixed |  |  | 400 | 11.0634 | 73.6616 | 4499.0154 | 1.6373
Interval 50, 1:8 | 5;3654 | 0.97705 | 1.7 MB | 0.0036297 | 1.4519 | 7.8164 |  | Fixed |  |  | 400 | 11.3927 | 9.2683 | 4566.3576 | 0.20297
Interval 50, 1:27 | 6;3656 | 0.28755 | 0.48 MB | 0.0025464 | 1.0186 | 2.3004 |  | Fixed |  |  | 400 | 11.3011 | 3.3189 | 4523.7417 | 0.073367
[7 empty] | Points Stored | Feature Calculation | Seed Placement | RNG
LagrangianField Configuration
Interval 25, 1:8 + Entropy + E2 | 1;3657 | 1.2713 | 1.7 - 1.9M | 0.0019664 | 0.78658 | 20.3412 | 29242 | 0.074952 | 0.016696 | 0.00045389 | 400 |  | 22.5941 | 4503.49 | 0.5017
Interval 25, 1:8 + Entropy + E3 | 2;3659 | 1.2958 | 1.7 - 1.9M | 0.0019154 | 0.76617 | 20.7329 | 29761.8 | 0.07577 | 0.017178 | 0.00044802 | 400 |  | 22.9862 | 4467.41 | 0.51453
Interval 50, 1:8 + Entropy + E2 | 3;3660 | 1.1513 | 1.4-1.8M | 0.0019759 | 0.79038 | 9.2104 | 26091.2 | 0.075232 | 0.016438 | 0.00036404 | 400 |  | 10.7342 | 4282.1 | 0.25068
Interval 50, 1:8 + Entropy + E3 | 4;3662 | 1.1601 | 1.5-1.9M | 0.0019648 | 0.78593 | 9.2807 | 26833 | 0.075069 | 0.01723 | 0.00044113 | 400 |  | 10.8051 | 4464.32 | 0.24203
Interval 25, 1:27 + Entropy + E2 | 5;3664 | 0.36272 | 0.48 - 0.54M | 0.001251 | 0.50042 | 5.8035 | 8267.62 | 0.075789 | 0.016862 | 0.00019176 | 400 |  | 7.7863 | 4498.27 | 0.1731
Interval 25, 1:27 + Entropy + E3 | 6;3666 | 0.36913 | 0.48 - 0.54M | 0.0012426 | 0.49704 | 5.9061 | 8401.88 | 0.075344 | 0.017128 | 0.00019226 | 400 |  | 7.8827 | 4216.66 | 0.18694
Interval 25, 1:8 + Divergence + E2 | 7;3667 | 1.2156 | 1.7 - 1.9M | 0.0019815 | 0.79261 | 19.4499 | 28621.9 | 0.018179 | 0.017544 | 0.00045127 | 400 |  | 20.8141 | 4512.83 | 0.46122
Interval 25, 1:8 + Divergence + E3 | 8;3668 | 1.2355 | 1.5-1.9M | 0.0017129 | 0.68514 | 19.7682 | 28808.6 | 0.017585 | 0.017482 | 0.00045228 | 400 |  | 21.0144 | 4246.42 | 0.49487
Interval 50, 1:8 + Divergence + E2 | 9;3670 | 1.1234 | 1.5-1.8M | 0.0018547 | 0.74188 | 8.9872 | 25734.8 | 0.017081 | 0.016103 | 0.0004459 | 400 |  | 9.9946 | 4357.59 | 0.22936
Interval 50, 1:8 + Divergence + E3 | 10;3671 | 1.1841 | 1.5-1.8M | 0.0015969 | 0.63875 | 9.4726 | 27213 | 0.018489 | 0.01709 | 0.00044885 | 400 |  | 10.396 | 4452.44 | 0.23349
Interval 25, 1:8 + VM + E2 | 11;3674 | 0.75352 | 0.9M-1.5M | 0.0019894 | 0.79576 | 12.0563 | 17558.9 | 0.01749 | 0.017187 | 0.00045112 | 400 |  | 13.4069 | 4396.93 | 0.30492
Interval 25, 1:8 + VM + E3 | 12;3675 | 0.67622 | 0.75-1.9M | 0.0019953 | 0.79812 | 10.8195 | 15732.6 | 0.017799 | 0.016576 | 0.0004544 | 400 |  | 12.1676 | 4450.66 | 0.27339
Interval 50, 1:8 + VM + E2 | 13;3676 | 0.6392 | 0.78-1.4M | 0.0018581 | 0.74323 | 5.1136 | 14594.1 | 0.018241 | 0.017461 | 0.00045177 | 400 |  | 6.1424 | 4361.4 | 0.14084
Interval 50, 1:8 + VM + E3 | 14;3677 | 0.5655 | 0.64 - 1.6M | 0.0019088 | 0.76352 | 4.524 | 12853.2 | 0.017687 | 0.01701 | 0.00045431 | 400 |  | 5.5651 | 4325.96 | 0.12864

## SW4_InSitu
h = 100, n = 64, MPI = 384,
Dataset: SW4 Extraction Numbers | Test ID | IO | Bytes |  |  | Total IO | Total In Situ | Cycles | Simulation Time | % VAD
Eulerian Configuration
Interval 200 | 3;23641
|  |  |  | Step Avg | Total Step
Lagrangian Configuration |  |  | disp+val
Interval 200, 1:8 | 1;20601 | 3.3397 | 4.5 MB | 0.079863 | 207.645 | 43.4165 | 251.0615 | 2600 | 3406 | 7.3712
Interval 200, 1:27 | 2;20602 | 0.99713 | 1.3 MB | 0.029537 | 76.7954 | 12.9627 | 89.7581 | 2600 | 3962 | 2.2655
Interval 200, 1:64 | 3;20603 | 0.44147 | 0.5 MB | 0.01946 | 50.5964 | 5.7391 | 56.3355 | 2600 | 4218 | 1.3356
Extra Lagrangian run. 384 MPI, h = 75 |  | 7.743 | 9 MB | 0.20951 | 251.413 | 46.4577 | 297.8707 | 1200 | 3600 | 8.2742
[11 empty] | Feature Extraction | Seed Placement | RNG
LagrangianField Configuration
SW4 64 node - extraction?
Cloverleaf 16 node - extraction
1 node 6 MPI task Lagrangian vs Eulerian | Accuracy
2
6

## Binary vs ASCII
File Size | Binary | ASCII | dims^3 | Speedup
1 MB | 0.01 | 0.096 | 34 | 9.6
5 MB | 0.042 | 0.44 | 57 | 10.4762
10 MB | 0.08 | 0.9 | 73 | 11.25
20 MB | 0.15 | 1.76 | 90 | 11.7333
50 MB | 0.38 | 4.6 | 124 | 12.1053
100 MB | 0.78 | 9.4 | 155 | 12.0513
200 MB | 1.5 | 19 | 196 | 12.6667
Summit - login node. | [6 empty] | Compute Node
Single MPI | Binary | ASCII | dims^3 | Speedup |  |  | Binary | ASCII | dims^3 | Speedup
1 MB | 0.02 |  | 35 |  | 100 | 1 MB | 0.0018 | 0.75 | 35/27 | 416.6667 | 50
5 MB | 0.024 |  | 60 |  | 25 | 5 MB | 0.0016 | 4.05 | 60/47 | 2531.25 | 50
10 MB | 0.05 |  | 76 |  | 10 | 10 MB | 0.0032 | 8.13 | 76/59 | 2540.625 | 50
20 MB | 0.07 |  | 95 |  | 10 | 20 MB | 0.0054 | 16.38 | 95/74 | 3033.3333 | 50
50 MB | 0.1 |  | 128 |  | 10 | 50 MB | 0.0064 | 39.93 | 128/100 | 6239.0625 | 50
100 MB | 0.25 |  | 164 |  | 10 | 100 MB | 0.0125 | 79.68 | 164/126 | 6374.4 | 50
200 MB | 0.31 |  | 200 |  | 10 | 200 MB | 0.0231 | 162.4 | 200/159 | 7030.303 | 50
6 MPI ranks | Binary | ASCII | dims^3 | Speedup |  |  | 6 MPI/Node
1 MB | [5 empty] | 1 MB | 0.0022 | 0.83 | 35/27 | 377.2727 | 50
5 MB | [5 empty] | 5 MB | 0.01 | 4.4 | 60/47 | 440 | 50
10 MB | [5 empty] | 10 MB | 0.0045 | 8.84 | 76/59 | 1964.4444 | 50
20 MB | [5 empty] | 20 MB | 0.0078 | 18.25 | 95/74 | 2339.7436 | 50
50 MB | [5 empty] | 50 MB | 0.013 | 44.01 | 128/100 | 3385.3846 | 30
100 MB | [5 empty] | 100 MB | 0.038 | 87.83 | 164/126 | 2311.3158 | 30
200 MB | [5 empty] | 200 MB | 0.171 | 175.9 | 200/159 | 1028.655 | 30

## Cloverleaf3D_InSitu
16 nodes, 96 MPI ranks, 128^3 on each rank, 586^3 total --- 600 cycles max. Datasets only fixed upto cycle 600.
Dataset: Cloverleaf3D | Test ID | IO | Bytes |  |  | Total IO | Cycle | Simulation Step | Total In Situ | Simulation Time | % VAD |  | Sim Time at 600 | New % DAV
Eulerian Configuration
Interval 20 | 1;20342 | 94.83 | 89.9 MB |  |  | 2939.73 | 630 | 4.3814 | 2939.73 | 5700 | 51.5742 |  | 5428.5714 | 54.1529
Interval 40 | 2;20341 | 97.12 | 92.7 MB |  |  | 1553.92 | 681 | 4.5317 | 1553.92 | 4640 | 33.4897 |  | 4088.1057 | 38.0108
Interval 60 | 3;20340 | 94.66 | 89.8 MB |  |  | 1041.26 | 696 | 4.6735 | 1041.26 | 4294 | 24.2492 |  | 3701.7241 | 28.1291
|  |  |  | Step Avg | Total Step
Lagrangian Configuration |  |  | disp+val | [8 empty] | Fix completed for:
Interval 20, 1:8 | 1;28784 | 9.73 | 12.1 MB | 0.4475 | 268.539 | 291.943 | 600 | 4.5759 | 560.482 | 3306 | 16.9535 | Rerun | 3135 | 17.8782
Interval 20, 1:27 | 2;28785 | 2.8 | 3.6 MB | 0.1882 | 112.921 | 84.21 | 600 | 4.7348 | 197.131 | 3038 | 6.4888 | Rerun | 2785 | 7.0783
Interval 20, 1:64 | 3;17603 | 1.1 | 1.4 MB | 0.0925 | 55.5593 | 33.11 | 728 | 4.1282 | 88.6693 | 3094 | 2.8658 | Fixed | 2550 | 3.4772
Interval 40, 1:8 | 4;28786 | 9.6434 | 12 MB | 0.32212 | 193.272 | 144.651 | 600 | 4.5335 | 337.923 | 3058 | 11.0505 | Rerun | 2594 | 13.0271
Interval 40, 1:27 | 5;17601 | 2.7849 | 3.6 MB | 0.16285 | 97.709 | 41.7739 | 727 | 4.02 | 139.4829 | 3062 | 4.5553 | Fixed - 600 | 2527.0977 | 5.5195
Interval 40, 1:64 | 6;17599 | 1.1015 | 1.4 MB | 0.10433 | 62.5992 | 16.5225 | 722 | 4.0289 | 79.1217 | 2988 | 2.648 | Fixed | 2483.1025 | 3.1864
Interval 60, 1:8 | 7;28787 | 9.7222 | 12 MB | 0.38388 | 230.33 | 97.2229 | 600 | 4.7341 | 327.5529 | 3168 | 10.3394 | Rerun | 2736 | 11.972
Interval 60, 1:27 | 8;17597 | 2.7884 | 3.6 MB | 0.14984 | 89.9043 | 27.884 | 713 | 4.2149 | 117.7883 | 3123 | 3.7716 | Fixed | 2628.0505 | 4.482
Interval 60, 1:64 | 9;17596 | 1.107 | 1.4 MB | 0.083081 | 49.8484 | 11.0723 | 725 | 3.8084 | 60.9207 | 2822 | 2.1588 | Fixed | 2335.4483 | 2.6085
[12 empty] | Feature Calculation | Seed Placement | RNG
LagrangianField Configuration
Interval 40, 1:8 + Entropy + E2 | 1;
Interval 40, 1:8 + Entropy + E3 | 2;
Interval 40, 1:27 + Entropy + E2 | 3;
Interval 40, 1:27 + Entropy + E3 | 4;
Interval 40, 1:64 + Entropy + E2 | 5;
Interval 40, 1:64 + Entropy + E3 | 6;
Interval 40, 1:8 + Divergence + E2 | 7;
Interval 40, 1:8 + Divergence + E3 | 8;
Interval 40, 1:8 + VM + E2 | 9;
Interval 40, 1:8 + VM + E3 | 10;
Interval 40, 1:27 + Divergence + E3 | 11;
Interval 40, 1:27 + VM + E3 | 12;

## Cloverleaf3D_InSitu_Binary
16 nodes, 96 MPI ranks, 128^3 on each rank, 586^3 total --- 600 cycles max. Datasets only fixed upto cycle 600.
Dataset: Cloverleaf3D | Test ID | IO | Bytes |  |  | Total IO |  | Cycle | Simulation Step | Total In Situ | Simulation Time | % VAD |  | Sim Time at 600 | New % DAV | Difference | Sim Time Corrected | Correct %DAV
Eulerian Configuration
Interval 20 | 1;20342 | 94.83 | 89.9 MB |  |  | 2939.73 | 293.973 | 630 | 8.581 | 293.973 | 5700 | 5.1574 |  | 5428.5714 | 5.4153 | 2645.757 | 2782.8144 | 10.5639
Interval 40 | 2;20341 | 97.12 | 92.7 MB |  |  | 1553.92 | 155.392 | 681 | 6.5853 | 155.392 | 4640 | 3.349 |  | 4088.1057 | 3.8011 | 1398.528 | 2689.5777 | 5.7776
Interval 60 | 3;20340 | 94.66 | 89.8 MB |  |  | 1041.26 | 104.126 | 696 | 6.0199 | 104.126 | 4294 | 2.4249 |  | 3701.7241 | 2.8129 | 937.134 | 2764.5901 | 3.7664
|  |  |  | Step Avg | Total Step |  | 0
Lagrangian Configuration |  |  | disp+val |  |  |  | 0 | [5 empty] | Fix completed for:
Interval 20, 1:8 | 1;28784 | 9.73 | 12.1 MB | 0.4475 | 268.539 | 291.943 | 29.1943 | 600 | 5.0138 | 297.7333 | 3306 | 9.0058 | Rerun | 3135 | 9.4971 | 262.7487 | 2872.2513 | 10.3659
Interval 20, 1:27 | 2;28785 | 2.8 | 3.6 MB | 0.1882 | 112.921 | 84.21 | 8.421 | 600 | 4.8611 | 121.342 | 3038 | 3.9941 | Rerun | 2785 | 4.357 | 75.789 | 2709.211 | 4.4789
Interval 20, 1:64 | 3;17603 | 1.1 | 1.4 MB | 0.0925 | 55.5593 | 33.11 | 3.311 | 728 | 4.1691 | 58.8703 | 3094 | 1.9027 | Fixed | 2550 | 2.3086 | 29.799 | 2520.201 | 2.3359
Interval 40, 1:8 | 4;28786 | 9.6434 | 12 MB | 0.32212 | 193.272 | 144.651 | 14.4651 | 600 | 4.7504 | 207.7371 | 3058 | 6.7932 | Rerun | 2594 | 8.0084 | 130.1859 | 2463.8141 | 8.4315
Interval 40, 1:27 | 5;17601 | 2.7849 | 3.6 MB | 0.16285 | 97.709 | 41.7739 | 4.1774 | 727 | 4.0717 | 101.8864 | 3062 | 3.3274 | Fixed - 600 | 2527.0977 | 4.0318 | 37.5965 | 2489.5012 | 4.0926
Interval 40, 1:64 | 6;17599 | 1.1015 | 1.4 MB | 0.10433 | 62.5992 | 16.5225 | 1.6522 | 722 | 4.0495 | 64.2515 | 2988 | 2.1503 | Fixed | 2483.1025 | 2.5875 | 14.8703 | 2468.2322 | 2.6031
Interval 60, 1:8 | 7;28787 | 9.7222 | 12 MB | 0.38388 | 230.33 | 97.2229 | 9.7223 | 600 | 4.8799 | 240.0523 | 3168 | 7.5774 | Rerun | 2736 | 8.7738 | 87.5006 | 2648.4994 | 9.0637
Interval 60, 1:27 | 8;17597 | 2.7884 | 3.6 MB | 0.14984 | 89.9043 | 27.884 | 2.7884 | 713 | 4.2501 | 92.6927 | 3123 | 2.9681 | Fixed | 2628.0505 | 3.5271 | 25.0956 | 2602.9549 | 3.5611
Interval 60, 1:64 | 9;17596 | 1.107 | 1.4 MB | 0.083081 | 49.8484 | 11.0723 | 1.1072 | 725 | 3.8221 | 50.9556 | 2822 | 1.8057 | Fixed | 2335.4483 | 2.1818 | 9.9651 | 2325.4832 | 2.1912
[13 empty] | Feature Calculation | Seed Placement | RNG
LagrangianField Configuration
Interval 40, 1:8 + Entropy + E2 | 1;
Interval 40, 1:8 + Entropy + E3 | 2;
Interval 40, 1:27 + Entropy + E2 | 3;
Interval 40, 1:27 + Entropy + E3 | 4;
Interval 40, 1:64 + Entropy + E2 | 5;
Interval 40, 1:64 + Entropy + E3 | 6;
Interval 40, 1:8 + Divergence + E2 | 7;
Interval 40, 1:8 + Divergence + E3 | 8;
Interval 40, 1:8 + VM + E2 | 9;
Interval 40, 1:8 + VM + E3 | 10;
Interval 40, 1:27 + Divergence + E3 | 11;
Interval 40, 1:27 + VM + E3 | 12;

## Nyx_InSitu_Binary
1 node 1 MPI task, 64^3 for 400 cycles.
Dataset: Nyx Extraction Numbers | Test ID | IO | Bytes |  |  | Total IO |  |  |  |  | Cycle | Sim step | Total In Situ | Simulation Time | % VAD
Eulerian Configuration
Interval 25 | 1;3648 | 6.5077 | 13.4 MB |  |  | 110.63 | 11.063 |  |  |  | 400 | 11.2191 | 11.063 | 4498.7108 | 0.24591
|  |  |  | Step Avg | Total Step
Lagrangian Configuration |  |  | disp+val
Interval 25, 1:1 | 1;3650 | 8.4977 | 14.5 MB | 0.013184 | 5.2735 | 135.963 | 13.5963 | Fixed |  |  | 400 | 10.7239 | 18.8698 | 4308.4175 | 0.43798
Interval 25, 1:8 | 2;3651 | 0.98148 | 1.7 MB | 0.0033797 | 1.3519 | 15.7037 | 1.5704 | Fixed |  |  | 400 | 11.1249 | 2.9223 | 4452.8721 | 0.065627
Interval 25, 1:27 | 3;3652 | 0.29094 | 0.48 MB | 0.00275 | 1.1 | 4.655 | 0.4655 | Fixed |  |  | 400 | 11.0934 | 1.5655 | 4438.9239 | 0.035267
Interval 50, 1:1 | 4;3653 | 8.5463 | 14.5 MB | 0.013227 | 5.2909 | 68.3707 | 6.8371 | Fixed |  |  | 400 | 11.2172 | 12.128 | 4499.0154 | 0.26957
Interval 50, 1:8 | 5;3654 | 0.97705 | 1.7 MB | 0.0036297 | 1.4519 | 7.8164 | 0.78164 | Fixed |  |  | 400 | 11.4103 | 2.2335 | 4566.3576 | 0.048912
Interval 50, 1:27 | 6;3656 | 0.28755 | 0.48 MB | 0.0025464 | 1.0186 | 2.3004 | 0.23004 | Fixed |  |  | 400 | 11.3062 | 1.2486 | 4523.7417 | 0.027601
[7 empty] | Points Stored | Feature Calculation | Seed Placement | RNG
LagrangianField Configuration
Interval 25, 1:8 + Entropy + E2 | 1;3657 | 1.2713 | 1.7 - 1.9M | 0.0019664 | 0.78658 | 20.3412 | 29242 | 0.074952 | 0.016696 | 0.00045389 | 400 |  | 22.5941 | 4503.49 | 0.5017
Interval 25, 1:8 + Entropy + E3 | 2;3659 | 1.2958 | 1.7 - 1.9M | 0.0019154 | 0.76617 | 20.7329 | 29761.8 | 0.07577 | 0.017178 | 0.00044802 | 400 |  | 22.9862 | 4467.41 | 0.51453
Interval 50, 1:8 + Entropy + E2 | 3;3660 | 1.1513 | 1.4-1.8M | 0.0019759 | 0.79038 | 9.2104 | 26091.2 | 0.075232 | 0.016438 | 0.00036404 | 400 |  | 10.7342 | 4282.1 | 0.25068
Interval 50, 1:8 + Entropy + E3 | 4;3662 | 1.1601 | 1.5-1.9M | 0.0019648 | 0.78593 | 9.2807 | 26833 | 0.075069 | 0.01723 | 0.00044113 | 400 |  | 10.8051 | 4464.32 | 0.24203
Interval 25, 1:27 + Entropy + E2 | 5;3664 | 0.36272 | 0.48 - 0.54M | 0.001251 | 0.50042 | 5.8035 | 8267.62 | 0.075789 | 0.016862 | 0.00019176 | 400 |  | 7.7863 | 4498.27 | 0.1731
Interval 25, 1:27 + Entropy + E3 | 6;3666 | 0.36913 | 0.48 - 0.54M | 0.0012426 | 0.49704 | 5.9061 | 8401.88 | 0.075344 | 0.017128 | 0.00019226 | 400 |  | 7.8827 | 4216.66 | 0.18694
Interval 25, 1:8 + Divergence + E2 | 7;3667 | 1.2156 | 1.7 - 1.9M | 0.0019815 | 0.79261 | 19.4499 | 28621.9 | 0.018179 | 0.017544 | 0.00045127 | 400 |  | 20.8141 | 4512.83 | 0.46122
Interval 25, 1:8 + Divergence + E3 | 8;3668 | 1.2355 | 1.5-1.9M | 0.0017129 | 0.68514 | 19.7682 | 28808.6 | 0.017585 | 0.017482 | 0.00045228 | 400 |  | 21.0144 | 4246.42 | 0.49487
Interval 50, 1:8 + Divergence + E2 | 9;3670 | 1.1234 | 1.5-1.8M | 0.0018547 | 0.74188 | 8.9872 | 25734.8 | 0.017081 | 0.016103 | 0.0004459 | 400 |  | 9.9946 | 4357.59 | 0.22936
Interval 50, 1:8 + Divergence + E3 | 10;3671 | 1.1841 | 1.5-1.8M | 0.0015969 | 0.63875 | 9.4726 | 27213 | 0.018489 | 0.01709 | 0.00044885 | 400 |  | 10.396 | 4452.44 | 0.23349
Interval 25, 1:8 + VM + E2 | 11;3674 | 0.75352 | 0.9M-1.5M | 0.0019894 | 0.79576 | 12.0563 | 17558.9 | 0.01749 | 0.017187 | 0.00045112 | 400 |  | 13.4069 | 4396.93 | 0.30492
Interval 25, 1:8 + VM + E3 | 12;3675 | 0.67622 | 0.75-1.9M | 0.0019953 | 0.79812 | 10.8195 | 15732.6 | 0.017799 | 0.016576 | 0.0004544 | 400 |  | 12.1676 | 4450.66 | 0.27339
Interval 50, 1:8 + VM + E2 | 13;3676 | 0.6392 | 0.78-1.4M | 0.0018581 | 0.74323 | 5.1136 | 14594.1 | 0.018241 | 0.017461 | 0.00045177 | 400 |  | 6.1424 | 4361.4 | 0.14084
Interval 50, 1:8 + VM + E3 | 14;3677 | 0.5655 | 0.64 - 1.6M | 0.0019088 | 0.76352 | 4.524 | 12853.2 | 0.017687 | 0.01701 | 0.00045431 | 400 |  | 5.5651 | 4325.96 | 0.12864